## multiStageResults
frequency | db(v(out)/v(in)) | ph(v(out))-ph(v(in)) | Frequency | Vin (pk-pk) | Vout (pk-pk) | Gain | Gain dB
10000 | -186.603 | 2.0178 | 11085000 | 0.0476 | 2.5 | 52.521 | 34.4067
12589.3 | -175.804 | 1.8642 | 11090000 | 0.0486 | 2.6 | 53.4979 | 34.5667
15848.9 | -165.256 | 1.6975 | 11095000 | 0.0496 | 2.6 | 52.4194 | 34.3898
19952.6 | -154.952 | 1.5197 | 11100000 | 0.0505 | 2.54 | 50.297 | 34.0308
25118.9 | -144.887 | 1.3307 | 11105000 | 0.0487 | 2.79 | 57.2895 | 35.1615
31622.8 | -135.068 | 1.1285 | 11110000 | 0.0502 | 3.14 | 62.5498 | 35.9245
39810.7 | -125.523 | 0.91092 | 11115000 | 0.048 | 3.18 | 66.25 | 36.4237
50118.7 | -116.302 | 0.67721 | 11120000 | 0.048 | 2.79 | 58.125 | 35.2873
63095.7 | -107.468 | 0.42975 | 11125000 | 0.05 | 2.9 | 58 | 35.2686
79432.8 | -99.0764 | 0.17496 | 11120000 | 0.047 | 2.81 | 59.7872 | 35.5322
100000 | -91.1529 | -0.077505 | 11140000 | 0.05 | 2.98 | 59.6 | 35.5049
125893 | -83.6823 | -0.31697 | 11150000 | 0.048 | 2.78 | 57.9167 | 35.2561
158489 | -76.6097 | -0.53461 | 11160000 | 0.049 | 2.9 | 59.1837 | 35.444
199526 | -69.8573 | -0.7252 | 11200000 | 0.051 | 2.7 | 52.9412 | 34.4759
251189 | -63.3442 | -0.88727 | 11300000 | 0.049 | 2.1 | 42.8571 | 32.6405
316228 | -56.9993 | -1.0222 | 11400000 | 0.047 | 1.6 | 34.0426 | 30.6404
398107 | -50.7663 | -1.1328 | 11500000 | 0.045 | 0.6 | 13.3333 | 22.4988
501187 | -44.6028 | -1.2228 | 11600000 | 0.046 | 0.447 | 9.7174 | 19.751
630957 | -38.4767 | -1.2955 | 11700000 | 0.047 | 0.234 | 4.9787 | 13.9424
794328 | -32.3622 | -1.3542 | 11000000 | 0.051 | 1.7 | 33.3333 | 30.4576
1000000 | -26.2349 | -1.4018 | 10500000 | 0.047 | 1.63 | 34.6809 | 30.8018
1258930 | -20.067 | -1.4404 | 10000000 | 0.045 | 1.3 | 28.8889 | 29.2146
1584890 | -13.821 | -1.4721 | 9500000 | 0.049 | 1.2 | 24.4898 | 27.7797
1995260 | -7.4404 | -1.4982 | 9000000 | 0.046 | 0.9 | 19.5652 | 25.8297
2511890 | -0.83408 | -1.5197 | 8500000 | 0.044 | 0.416 | 9.4545 | 19.5128
3162280 | 6.1531 | -1.5369 | 8000000 | 0.047 | 0.3 | 6.383 | 16.1005
3981070 | 13.8013 | -1.5482
5011870 | 22.6668 | -1.5463
6309570 | 34.0447 | -1.4969
7943280 | 51.7455 | -1.1397
10000000 | 68.9965 | -2.8521
12589300 | 49.6084 | -3.0697
15848900 | 38.4815 | 2.3183
19952600 | 26.8071 | 1.8959
25118900 | 17.3803 | 1.7274
31622800 | 9.3854 | 1.6333
39810700 | 2.1984 | 1.565
50118700 | -4.5168 | 1.5053
63095700 | -10.9451 | 1.446
79432800 | -17.1908 | 1.3821
100000000 | -23.3117 | 1.3093
125893000 | -29.3361 | 1.2237
158489000 | -35.2716 | 1.1214
199526000 | -41.1082 | 0.99801
251189000 | -46.8189 | 0.84963
316228000 | -52.3606 | 0.67297
398107000 | -57.6758 | 0.4666
501187000 | -62.7004 | 0.23238
630957000 | -67.3793 | -0.023408
794328000 | -71.6861 | -0.28984
1000000000 | -75.6355 | -0.55275